## 验证激活授权阶段的数据类型
屏幕与主机电路板通讯内容
消息含义 | 字节 | 含义 | 传递类型
屏幕信息下发 | DATA[0] | 0xA0 | 屏幕向主机电路发送
| DATA[1] | 0x00（消息ID）
| DATA[2] | 当前时间的年
DATA[3]
| DATA[4] | 当前时间的月
| DATA[5] | 当前时间的日
| DATA[6] | 当前时间的时
| DATA[7] | 当前时间的分
| DATA[8] | 累加和低8位
主机回传信息 | DATA[0] | 0xB0 | 主机电路向屏幕发送
| DATA[1] | 0x00（消息ID）
| DATA[2] | 设备激活状态：0x00未激活，0x01非法设备，0x02授权失效，0x03设备正常
| DATA[3] | ID[0]
| DATA[4] | ID[1]
| DATA[5] | ID[2]
| DATA[6] | ID[3]
| DATA[7] | ID[4]
| DATA[8] | ID[5]
| DATA[9] | ID[6]
| DATA[10] | ID[7]
| DATA[11] | ID[8]
| DATA[12] | ID[9]
| DATA[13] | ID[10]
| DATA[14] | ID[11]
| DATA[15] | 当前授权时间的年：高位在前
DATA[16]
| DATA[17] | 当前授权时间的月
| DATA[18] | 当前授权时间的日
| DATA[19] | 当前授权时间的时
| DATA[20] | 当前授权时间的分
| DATA[21] | 累加和低8位
消息含义 | 字节 | 含义 | 传递类型
屏幕设备激活信息下发 | DATA[0] | 0xA0 | 屏幕向主机电路发送
| DATA[1] | 0x01（消息ID） |  | 1、激活时密钥的计算，12个字节的ID中，ID[0\1\2\3]拼接为float数值a，ID[4\5\6\7]拼接为float数值b，ID[8\9\10\11]拼接为float数值c， 2、计算数值（a+b）/c记作number1，计算数值（a+c）/b记作number2， 3、将number1这个float数值转换为4个字节，计入KEY[0\1\2\3]；将number1这个float数值转换为4个字节，计入KEY[4\5\6\7]。 | 1、在激活授权流程中，激活密钥的计算可以由屏幕设备获取特定权限后进行计算下发（这个计算可以时联网由后台计算，也可以是本地计算）； 2、授权时间加密码的计算不需要屏幕端进行计算，用户在需要进行新的时间授权时，需要输入或扫描授权卡密，该卡密包含信息由设备唯一ID（12字节）+ID密钥（8字节）+新的授权时间（6字节）+授权时间加密码（4字节）组成，对于屏幕端的APP软件来讲，只需要获取卡密中的新授权时间+授权时间加密码后将其截取后发送至主板即可，但是在截取发送前，屏幕端app要对卡密中的信息进行校验，首先校验卡密ID与本设备ID是否一致，然后校验激活密钥是否正确，然后校验搜全时间加密码与新授权时间是否对应
| DATA[2] | KEY1[0]
| DATA[3] | KEY1[1]
| DATA[4] | KEY1[2]
| DATA[5] | KEY1[3]
| DATA[6] | KEY1[4]
| DATA[7] | KEY1[5]
| DATA[8] | KEY1[6]
| DATA[9] | KEY1[7]
| DATA[10] | 累加和低8位
消息含义 | 字节 | 含义 | 传递类型
屏幕授权信息下发 | DATA[0] | 0xA0 | 屏幕向主机电路发送 | 1、计算授权时间的加密码时，年、月、日、时、分占据的6个字节由年至分记作time[0-5]； 2、将time[0\1\2\3]拼接为float数值a，将time[2\3\4\5]拼接为float数值b； 3、计算float数值（a-b）/(a+b)，并将该数值转换为4字节作为加密码。
| DATA[1] | 0x02（消息ID）
| DATA[2] | 新授权时间的年：高位在前
DATA[3]
| DATA[4] | 新授权时间的月
| DATA[5] | 新授权时间的日
| DATA[6] | 新授权时间的时
| DATA[7] | 新授权时间的分
| DATA[8] | 授权时间加密码
DATA[9]
DATA[10]
DATA[11]
| DATA[12] | 累加和低8位

## 经常发送的内容
屏幕与主机电路板通讯内容
主机电路板向屏幕发送的参数 | [5 empty] | 消息含义 | 字节 | 含义 | 传递类型
消息含义 | ID | 字节 | 含义 | 传递类型 |  | 基础信息命令后定时回传 | DATA[0] | 0xA1 | 屏幕向主机电路发送
基础信息上报 | 频率1Hz | DATA[0] | 0XB1 | 主板向屏幕 |  |  | DATA[1] | 0x00（消息ID）
|  | DATA[1] | 0x00（消息ID） |  |  |  | DATA[2] | 当前时间的年
|  | DATA[2] | 设备激活状态：0x00未激活，0x01非法设备，0x02授权失效，0x03设备正常 |  |  |  | DATA[3]
|  | DATA[3] | 电量：0-100，代表0-100%电量 |  |  |  | DATA[4] | 当前时间的月
|  | DATA[4] | 系统按键状态：0x00停止，0x01开始，0x02暂停，0x03刷新
|  | DATA[5] | 探头状态：0x00表示探头未连接，0x01表示探头正常连接，0x02表示非法探头 |  |  |  | DATA[5] | 当前时间的日
|  | DATA[6] | 探头类型：0x01常温探头，0x02：高温探头，0x03：水下探头，0x04：旋转探头 |  |  |  | DATA[6] | 当前时间的时
|  | DATA[7] | 探头类型：0x01：标准探头，0x02：笔试探头，0x03：X、Z都有的硬质多阵列探头，0x04：只有Z的硬质多阵列探头，0x05：X、Z都有的牙齿装柔性探头，0x06：只有Z实物牙齿装柔性探头 |  |  |  | DATA[7] | 当前时间的分
|  | DATA[8] | 探头类型：阵列数目0x01-0x10 |  |  |  | DATA[8] | 系统按键状态：0x00停止，0x01开始，0x02暂停，0x03刷新
|  | DATA[9] | 累加和低8位 |  |  |  | DATA[9] | 累加和低8位
探头信息上报 | 频率200Hz | DATA[0] | 0xB1 | 主板向屏幕 | 对于其他阵列探头来讲该处位置X，Z数据依次增加，即X1，Z1，X2，Z2········· 如果是旋转探头的话则对应为X1，Z1，Y1 | 消息含义 | 字节 | 含义 | 传递类型
|  | DATA[1] | 0x01（消息ID） |  |  | 参数设置 | DATA[0] | 0xA1 | 屏幕向主机电路发送
|  | DATA[2] | 当前消息除帧头及消息ID外的所有字节数目 |  |  |  | DATA[1] | 0x02（消息ID）
|  | DATA[3] | 系统按键状态：0x00停止，0x01开始，0x02暂停，0x03刷新 |  |  |  | DATA[2] | 是否使能编码器，0x00不使能，0x01使能
|  | DATA[4] | 横坐标数据类型：0x00时间基准横坐标，0x01距离基准横坐标 |  |  |  | DATA[3] | 设置的激励幅值（0-100对应0-10.0Vpp）
|  | DATA[5] | 横坐标数值：float数据，时间基准单位s，距离基准单位mm |  |  |  | DATA[4] | 设置的激励频率：0x00：1kHz，0x01：2kHz，0x02：5kHz
|  | DATA[6] |  |  |  |  | DATA[5] | 设置的波形类型：0x00：正弦波，0x01：三角波，0x02：方波
|  | DATA[7] |  |  |  |  | DATA[6] | 累加和低8位
DATA[8]
|  | DATA[9] | X1数据：float
DATA[10]
DATA[11]
DATA[12]
|  | DATA[13] | Z2数据：float
DATA[14]
DATA[15]
DATA[16]
|  | DATA[17] | 累加和低8位
| 消息含义 | 字节 | 含义 | 传递类型
| 参数设置回传 | DATA[0] | 0xB1 | 主板向屏幕
|  | DATA[1] | 0x02（消息ID）
|  | DATA[2] | 是否使能编码器，0x00不使能，0x01使能
|  | DATA[3] | 当前激励幅值（0-100对应0-10.0Vpp）
|  | DATA[4] | 当前的激励频率：0x00：1kHz，0x01：2kHz，0x02：5kHz
|  | DATA[5] | 当前波形类型：0x00：正弦波，0x01：三角波，0x02：方波
|  | DATA[6] | 累加和低8位

## 串口临时通讯协议
传输关系 | 定义 | 字节 | 字节内容 | 含义
屏幕-》设备 | 握手 | DATA[0] | 0xA1 | 头
|  | DATA[1] | 0x01
|  | DATA[2] | 0xA2 | 累加校验
屏幕-》设备 | 启停 | DATA[0] | 0xA2 | 头
|  | DATA[1] | 0x01 | 0x00：停止传输，0x01：开始传输
|  | DATA[2] | 0xA3 | 累加校验
屏幕-》设备 | 设置 | DATA[0] | 0xA3 | 头
|  | DATA[1] | 0x00 | 0x00：1kHz，0x01：2kHz，0x02：5kHz
|  | DATA[2] | 0xA3 | 累加校验
设备-》屏幕 | 握手反馈 | DATA[0] | 0xB1 | 头
|  | DATA[1] | 0x00 | 当前设置频率：0x00：1kHz，0x01：2kHz，0x02：3kHz
|  | DATA[2] | 0xB1 | 累加校验
设备-》屏幕 | 启停反馈 | DATA[0] | 0xB2 | 头
|  | DATA[1] | 0x01 | 0x00：停止传输，0x01：正在传输
|  | DATA[2] | 0x43 | 位移信息：单位为mm或者s，500.1
|  | DATA[3] | 0xFA
|  | DATA[4] | 0x0C
|  | DATA[5] | 0xCC
|  | DATA[6] | 0x40 | Bx信息：高位在前，0x4074=16500,单位：0.1mV
|  | DATA[7] | 0x74
|  | DATA[8] | 0x3C | Bz信息：高位在前，0x3C8C=15500,单位：0.1mV
|  | DATA[9] | 0x8C
|  | DATA[10] |  | 累加校验
设备-》屏幕 | 设置反馈 | DATA[0] | 0xB3 | 头
|  | DATA[1] | 0x00 | 当前设置频率：0x00：1kHz，0x01：2kHz，0x02：3kHz
|  | DATA[2] | 0xB3 | 累加校验

## 数据存储
数组名称 | 字节 | 内容 | 含义 | 备注
System.Flash_Data | DATA[0] | 0XF1 | 数据头
| DATA[1] |  | 授权时间的年
DATA[2]
| DATA[3] |  | 授权时间的月
| DATA[4] |  | 授权时间的日
| DATA[5] |  | 授权时间的时
| DATA[6] |  | 授权时间的分
| DATA[7] |  |  | 加密形式：ID组成3个float数值a、b、c，计算（）
DATA[8]
DATA[9]
DATA[10]
DATA[11]
DATA[12]
DATA[13]
DATA[14]
| DATA[15] |  | 激励幅值（0-1对应0-10Vpp）
DATA[16]
DATA[17]
DATA[18]
| DATA[19] |  | 激励频率
DATA[20]
| DATA[21] |  | 波形类型
| DATA[22] |  | 累加和校验值

## 命令示例
序号 | 含义 |  | 内容
| 验证阶段的握手命令 |  | A0 00 00 00 00 00 00 00 A0
| 技术命令后的数据回传 | 开始 | A1 00 00 00 00 00 00 00 01 A2
|  | 暂停 | A1 00 00 00 00 00 00 00 02 A3
|  | 停止 | A1 00 00 00 00 00 00 00 00 A1
|  | 刷新 | A1 00 00 00 00 00 00 00 03 A4